## Prehlad
Odberate?: Obec Habovka |  |  |  | Spracoval: | [20 empty] | V module | Hlavi?ka1 | Mena | Hlavi?ka2 | Obdobie | Po?et des.miest | Formát
Projektant: Projekcia Štúr Milan |  |  |  | JKSO : | [20 empty] | Rozpo?et | Preh?ad rozpo?tových nákladov v | EUR |  |  | 1 | 123.4567
Dodávate?: |  |  |  | Dátum: | [20 empty] | ?erpanie | Súpis vykonaných prác a dodávok v | EUR | za obdobie | Mesiac 2015 | 2 | 123.4567
[25 empty] | VK | Preh?ad kalkulovaných nákladov v | EUR |  |  | 3 | 123.4567
Stavba : Zníženie energetickej náro?nosti administratívnej budovy obci Habovka | [24 empty] | VF | Súpis vykonaných prác a dodávok v | EUR | za obdobie | Mesiac 2015 | 4 | 123.4567
Objekt : Výmena výplní otvorov | [24 empty] | OP | Súpis plánovaných prác a dodávok v | EUR | za obdobie | Mesiac 2015 | N | 123.4567
Výkaz výmer
Por. | Kód | Kód položky | Popis položky, stavebného dielu, remesla, | Množstvo | Merná | Jednotková | Konštrukcie | Špecifikovaný | Spolu | Hmotnos? v tonách |  | Su? v tonách |  | DPH | Pozícia | Množstvo | Množstvo | Množstvo | Vy?atý | Vysoká sadzba | Typ | Nh | Kód položky pre tla? | Kód položky | Klasifikácia | Katalógové | Typ
?íslo | cen. |  | výkaz-výmer | výmera | jednotka | cena | a práce | materiál |  | Jednotková | Spolu | Jednotková | Spolu | % |  | rozpo?tované | od za?iatku | zostatok | z režimu stavba | DPH | položky |  |  |  | produkcie | ?íslo | ceny
PRÁCE A DODÁVKY HSV
6 - ÚPRAVY POVRCHOV, PODLAHY, VÝPLNE
1 | 011 | 641991721 | Osadenie rámov okien z plastov do 4 m2 s montážnou penou | 8 | kus |  | 0 |  | 0 | 0.0012 | 0.0096 | [9 empty] | E |  | 64199-1721 | 641991721 | 45.42.11 |  | 7
2 | 011 | 641991831 | Osadenie rámov okien z plastov do 10 m2 s montážnou penou | 1 | kus |  | 0 |  | 0 | 0.0016 | 0.0016 | [9 empty] | E |  | 64199-1831 | 641991831 | 45.42.11 |  | 7
3 | 011 | 642942721 | Osadenie dverných zárubní kovových do 4 m2 s mont. penou | 2 | kus |  | 0 |  | 0 | 0.0012 | 0.0024 | [9 empty] | E |  | 64294-2721 | 642942721 | 45.42.11 |  | 7
4 | 011 | 642942831 | Osadenie dverných zárubní kovových do 10 m2 s mont. penou | 3 | kus |  | 0 |  | 0 | 0.00167 | 0.00501 | [9 empty] | E |  | 64294-2831 | 642942831 | 45.42.11 |  | 7
5 | 011 | 642942941 | Osadenie dverných zárubní kov nad 10 m2 s mont. penou | 1 | kus |  | 0 |  | 0 | 0.003 | 0.003 | [9 empty] | E |  | 64294-2941 | 642942941 | 45.42.11 |  | 7
6 | 011 | 648991113 | Osadenie parapetných dosák z plastických hmôt š. nad 20 cm | 21.5 | m |  | 0 |  | 0 | 0.00884 | 0.19006 | [9 empty] | E |  | 64899-1113 | 648991113 | 45.42.11 |  | 7
7 | MAT | 6119A0202 | Parapeta vnútorná komôrkové plastová šír.250 mm | 21.93 | m |  |  | 0 | 0 | [11 empty] | D |  | 6119A0202 | 6119A0202 | 25.23.14 |  | 2
8 | MAT | 6119A0206 | Parapeta vnútorná - koncovka plastová biela pár (ks) | 8 | kus |  |  | 0 | 0 | [11 empty] | D |  | 6119A0206 | 6119A0206 | 25.23.14 |  | 2
|  |  | 6 - ÚPRAVY POVRCHOV, PODLAHY, VÝPLNE spolu: | 0 |  |  | 0 | 0 | 0 |  | 0.21167 |  | 0 | [8 empty] | 0
9 - OSTATNÉ KONŠTRUKCIE A PRÁCE
9 | 011 | 998011003 | Presun hmôt pre budovy murované výšky do 24 m | 0.212 | t |  | 0 |  | 0 | [11 empty] | E |  | 99801-1003 | 998011003 | 45.21.6* |  | 1
|  |  | 9 - OSTATNÉ KONŠTRUKCIE A PRÁCE spolu: | 0 |  |  | 0 | 0 | 0 |  | 0 |  | 0 | [8 empty] | 0
|  |  | PRÁCE A DODÁVKY HSV spolu: | 0 |  |  | 0 | 0 | 0 |  | 0.21167 |  | 0 | [8 empty] | 0
PRÁCE A DODÁVKY PSV
767 - Konštrukcie doplnk. kovové stavebné
10 | 767 | 767112812 | Demontáž stien a prie?ok pre zaskl. zváraných | 105.06 | m2 |  | 0 |  | 0 |  |  | 0.033 | 3.467 | [7 empty] | I |  | 76711-2812 | 767112812 | 45.42.12 |  | 7
11 | 767 | 767141101 | Montáž stien pre beztmelové zaskl. hrazdených, so zasklením | 39.23 | m2 |  | 0 |  | 0 | 0.00014 | 0.0054922 | [9 empty] | I |  | 76714-1101 | 767141101 | 45.42.12 |  | 7
12 | MAT | 5534C2101 | Dvere vchodové 2-krídlové hliníkové O+O -výš.205, šír.125 cm, sklo | 2 | kus |  |  | 0 | 0 | [11 empty] | D |  | 5534C2101 | 5534C2101 | 28.12.10 |  | 2
13 | MAT | 5534C2145 | Dvere vchodové 2-krídlové hliníkové O+O -výš.300, šír.190 cm, sklo | 1 | kus |  |  | 0 | 0 | [11 empty] | D |  | 5534C2145 | 5534C2145 | 28.12.10 |  | 8
14 | MAT | 5534C2155 | Dvere vchodové 2-krídlové hliníkové O+O -výš.250, šír.300 cm, sklo | 1 | kus |  |  | 0 | 0 | [11 empty] | D |  | 5534C2155 | 5534C2155 | 28.12.10 |  | 8
15 | MAT | 5534C2199 | Dvere vchodové 2-krídlové hliníkové O+O -výš.208, šír.240 cm, sklo | 1 | kus |  |  | 0 | 0 | [11 empty] | D |  | 5534C2155 | 5534C2199 | 28.12.10 |  | 8
16 | 767 | 767633210 | Montáž okien pre beztm. zaskl. so zasklením výš. 1800 mm | 59.5 | m |  | 0 |  | 0 | 4e-05 | 0.00238 | [9 empty] | I |  | 76763-3210 | 767633210 | 45.42.11 |  | 7
17 | 767 | 767633230 | Montáž okien pre beztm. zaskl. so zasklením výš. 3000 mm | 11 | m |  | 0 |  | 0 | 4e-05 | 0.00044 | [9 empty] | I |  | 76763-3230 | 767633230 | 45.42.11 |  | 7
18 | MAT | 6114B3043 | Okno plast.2-krídlové OS/S -výš.190, šír.150cm | 5 | kus |  |  | 0 | 0 | [11 empty] | D |  | 6114B3043 | 6114B3043 | 25.23.14 |  | 2
19 | MAT | 6114B3454 | Okno plast.3-krídlové OS+O+OS -výš.125, šír.300 cm | 3 | kus |  |  | 0 | 0 | [11 empty] | D |  | 6114B3454 | 6114B3454 | 25.23.14 |  | 2
20 | MAT | 6114B4710 | Okno plast.4-krídlové OS+O/OS+O -výš.250, šír.300 cm | 1 | kus |  |  | 0 | 0 | [11 empty] | D |  | 6114B4710 | 6114B4710 | 25.23.14 |  | 2
21 | 767 | 998767203 | Presun hmôt pre kovové stav. doplnk. konštr. v objektoch výšky do 24 m |  | % |  | 0 |  | 0 | [11 empty] | I |  | 99876-7203 | 998767203 | 45.42.12 |  | 1
|  |  | 767 - Konštrukcie doplnk. kovové stavebné spolu: | 0 |  |  | 0 | 0 | 0 |  | 0.0083122 |  | 3.467 | [8 empty] | 0
|  |  | PRÁCE A DODÁVKY PSV spolu: | 0 |  |  | 0 | 0 | 0 |  | 0.0083122 |  | 3.467 | [8 empty] | 0
|  |  | Za rozpo?et celkom: | 0 |  |  | 0 | 0 | 0 |  | 0.21998 |  | 3.467 | [8 empty] | 0