## Prehlad
Odberate?: Obec Habovka |  |  |  | Spracoval: | [20 empty] | V module | Hlavi?ka1 | Mena | Hlavi?ka2 | Obdobie | Po?et des.miest | Formát
Projektant: Projekcia Štúr Milan |  |  |  | JKSO : | [20 empty] | Rozpo?et | Preh?ad rozpo?tových nákladov v | EUR |  |  | 1 | 123.4567
Dodávate?: |  |  |  | Dátum: | [20 empty] | ?erpanie | Súpis vykonaných prác a dodávok v | EUR | za obdobie | Mesiac 2015 | 2 | 123.4567
[25 empty] | VK | Preh?ad kalkulovaných nákladov v | EUR |  |  | 3 | 123.4567
Stavba : Zníženie energetickej náro?nosti administratívnej budovy obci Habovka | [24 empty] | VF | Súpis vykonaných prác a dodávok v | EUR | za obdobie | Mesiac 2015 | 4 | 123.4567
Objekt : Zateplenie fasády | [24 empty] | OP | Súpis plánovaných prác a dodávok v | EUR | za obdobie | Mesiac 2015 | N | 123.4567
Výkaz výmer
Por. | Kód | Kód položky | Popis položky, stavebného dielu, remesla, | Množstvo | Merná | Jednotková | Konštrukcie | Špecifikovaný | Spolu | Hmotnos? v tonách |  | Su? v tonách |  | DPH | Pozícia | Množstvo | Množstvo | Množstvo | Vy?atý | Vysoká sadzba | Typ | Nh | Kód položky pre tla? | Kód položky | Klasifikácia | Katalógové | Typ
?íslo | cen. |  | výkaz-výmer | výmera | jednotka | cena | a práce | materiál |  | Jednotková | Spolu | Jednotková | Spolu | % |  | rozpo?tované | od za?iatku | zostatok | z režimu stavba | DPH | položky |  |  |  | produkcie | ?íslo | ceny
PRÁCE A DODÁVKY HSV
6 - ÚPRAVY POVRCHOV, PODLAHY, VÝPLNE
1 | 011 | 615981133 | Obklad vnútorn. a vonkajších stien bet. konštr. do debnenia Kombidoska hr. 75 mm | 137.097 | m2 |  | 0 |  | 0 | 0.00896 | 1.2284 | [9 empty] | E |  | 61598-1133 | 615981133 | 45.41.10 |  | 7
2 | 011 | 622464225 | Omietka vonk. stien tenkovrstv. BAUMIT silikátová základ a ryhovaná 3 mm | 154.403 | m2 |  | 0 |  | 0 | 0.0041 | 0.63305 | [9 empty] | E |  | 62246-4225 | 622464225 | 45.41.10 |  | 7
3 | 011 | 622464232 | Omietka vonk. stien tenkovrstv. BAUMIT silikónová základ a škrabaná 2 mm | 504 | m2 |  | 0 |  | 0 | 0.0034 | 1.7136 | [9 empty] | E |  | 62246-4232 | 622464232 | 45.41.10 |  | 7
4 | 011 | 622466115 | Príprava podkladu BAUMIT-Betonkontakt,pod omietky vonk.stien, zvýš. pri?navosti | 154.403 | m2 |  | 0 |  | 0 | 0.0003 | 0.046321 | [9 empty] | E |  | 62246-6115 | 622466115 | 45.41.10 |  | 7
5 | 011 | 622481118 | Potiahnutie vonk. stien sklovláknitým pletivom vtla?eným do tmelu | 154.403 | m2 |  | 0 |  | 0 | 0.00446 | 0.68864 | [9 empty] | E |  | 62248-1118 | 622481118 | 45.41.10 |  | 1
6 | 011 | 625991102 | Zatepl. vonk. stien omietka zo such. zmesí a Nobasil hr. 50 mm | 206 | m2 |  | 0 |  | 0 | 0.02125 | 4.3775 | [9 empty] | E |  | 62599-1102 | 625991102 | 45.41.10 |  | 7
7 | 011 | 625991207 | Zatepl. vonk. stien omietka such. zmesí a MW hr.150 mm | 1748.813 | m2 |  | 0 |  | 0 | 0.01325 | 23.1718 | [9 empty] | E |  | 62599-1207 | 625991207 | 45.41.10 |  | 7
8 | 011 | 625991607 | Zatepl.vonk. podh?adov-Minerál vlna TF hr.100mm | 49.52 | m2 |  | 0 |  | 0 | 0.03187 | 1.5782 | [9 empty] | E |  | 62599-1607 | 625991607 | 45.41.10 |  | 7
9 | 011 | 625993010 | Zatepl.vonk sokla polystyr XPS-R hr. 60 mm a omiet. Baumit mozaika | 96.197 | m2 |  | 0 |  | 0 | 0.01498 | 1.441 | [9 empty] | E |  | 62599-3010 | 625993010 | 45.41.10 |  | 7
10 | 011 | 629991501 | Diagonálne armovanie rohov otvorov polystyrén EPS | 73 | súbor |  | 0 |  | 0 | 0.00247 | 0.18031 | [9 empty] | E |  | 62999-1501 | 629991501 | 45.41.10 |  | 7
11 | 011 | 629993511 | Zatepl.vonk.ostenia šírka do250mm om.su.zm.SKP1,5 MW hr.30mm | 324.02 | m |  | 0 |  | 0 | 0.00294 | 0.95262 | [9 empty] | E |  | 62999-3511 | 629993511 | 45.41.10 |  | 7
12 | 011 | 629994006 | Rohová lišta Al 100x100 mm s tkaninou k zateplovaniu stien | 703.55 | m |  | 0 |  | 0 | [11 empty] | E |  | 62999-4006 | 629994006 | 45.41.10 |  | 7
13 | 011 | 629994007 | Za?is?ovacia okenná lišta k zateplovaniu stien | 173.15 | m |  | 0 |  | 0 | [11 empty] | E |  | 62999-4007 | 629994007 | 45.41.10 |  | 7
|  |  | 6 - ÚPRAVY POVRCHOV, PODLAHY, VÝPLNE spolu: | 0 |  |  | 0 | 0 | 0 |  | 36.0114 |  | 0 | [8 empty] | 0
9 - OSTATNÉ KONŠTRUKCIE A PRÁCE
14 | 003 | 941941032 | Montáž lešenia ?ahk. radového s podlahami š. do 1 m v. do 30 m | 1799.355 | m2 |  | 0 |  | 0 | [11 empty] | E |  | 94194-1032 | 941941032 | 45.25.10 |  | 7
15 | 003 | 941941192 | Príplatok za prvý a každý ?alší mesiac použitia lešenia k pol. -1032 | 1799.355 | m2 |  | 0 |  | 0 | 0.00058 | 1.0436 | [9 empty] | E |  | 94194-1192 | 941941192 | 45.25.10 |  | 7
16 | 003 | 941941832 | Demontáž lešenia ?ahk. radového s podlahami š. do 1 m v. do 30 m | 1799.355 | m2 |  | 0 |  | 0 | [11 empty] | E |  | 94194-1832 | 941941832 | 45.25.10 |  | 7
17 | 011 | 953945107 | Profil soklový hliníkový Sl 10 BAUMIT | 136.065 | m |  | 0 |  | 0 | [11 empty] | E |  | 95394-5107 | 953945107 | 45.41.10 |  | 7
18 | 011 | 953945112 | Profil okenný, dverový dilata?ný BAUMIT 03-4370+03-4520 | 342.02 | m |  | 0 |  | 0 | [11 empty] | E |  | 95394-5112 | 953945112 | 45.41.10 |  | 7
19 | 011 | 998011003 | Presun hmôt pre budovy murované výšky do 24 m | 37.055 | t |  | 0 |  | 0 | [11 empty] | E |  | 99801-1003 | 998011003 | 45.21.6* |  | 1
|  |  | 9 - OSTATNÉ KONŠTRUKCIE A PRÁCE spolu: | 0 |  |  | 0 | 0 | 0 |  | 1.0436 |  | 0 | [8 empty] | 0
|  |  | PRÁCE A DODÁVKY HSV spolu: | 0 |  |  | 0 | 0 | 0 |  | 37.0551 |  | 0 | [8 empty] | 0
PRÁCE A DODÁVKY PSV
713 - Izolácie tepelné
20 | 713 | 713131141 | Montáž tep. izol. stien a základov lepením celopl. rohoží, pásov dielcov, dosiek | 154.6 | m2 |  | 0 |  | 0 | 0.00983 | 1.5197 | [9 empty] | I |  | 71313-1141 | 713131141 | 45.32.11 |  | 7
21 | MAT | 2831BA156 | Doska izola?ná eps Isover Perimeter hr.10cm 1250x600mm | 157.692 | m2 |  |  | 0 | 0 | [11 empty] | D |  | 2831BA156 | 2831BA156 | . . |  | 2
22 | 713 | 998713203 | Presun hmôt pre izolácie tepelné v objektoch výšky do 24 m |  | % |  | 0 |  | 0 | [11 empty] | I |  | 99871-3203 | 998713203 | 45.32.11 |  | 1
|  |  | 713 - Izolácie tepelné spolu: | 0 |  |  | 0 | 0 | 0 |  | 1.5197 |  | 0 | [8 empty] | 0
764 - Konštrukcie klampiarske
23 | 764 | 764410850 | Klamp. demont. parapetov rš 330 | 118.23 | m |  | 0 |  | 0 |  |  | 0.001 | 0.11823 | [7 empty] | I |  | 76441-0850 | 764410850 | 45.22.13 |  | 7
24 | 764 | 764711116 | LINDAB oplechovanie parapetov rš 400 | 133.55 | m |  | 0 |  | 0 | 0.00333 | 0.44472 | [9 empty] | I |  | 76471-1116 | 764711116 | 45.22.13 |  | 7
25 | 764 | 998764203 | Presun hmôt pre klampiarske konštr. v objektoch výšky do 24 m |  | % |  | 0 |  | 0 | [11 empty] | I |  | 99876-4203 | 998764203 | 45.22.13 |  | 1
|  |  | 764 - Konštrukcie klampiarske spolu: | 0 |  |  | 0 | 0 | 0 |  | 0.44472 |  | 0.11823 | [8 empty] | 0
|  |  | PRÁCE A DODÁVKY PSV spolu: | 0 |  |  | 0 | 0 | 0 |  | 1.9644 |  | 0.11823 | [8 empty] | 0
|  |  | Za rozpo?et celkom: | 0 |  |  | 0 | 0 | 0 |  | 39.0195 |  | 0.11823 | [8 empty] | 0